## Cover
Version：V0.1 Date：2026/08/19
LIN Matrix

## History
History
Version | Changes Description | Date | Author | Check | Review
V0.1 | 1. 第一版矩阵，用于演示 | 2026-08-19

## LIN
Msg Name 报文名称 | Msg ID(hex) 报文标识符 | Protected ID (hex) 保护标识符 | Msg Send Type 报文发送类型 | Checksum mode 校验方式 | Msg Length(Byte) 报文长度 | Signal Name 信号名称 | Signal Description 信号描述 | Response Error | Start Byte 起始字节 | Start Bit 起始位 | Bit Length(Bit) 信号长度 | Resolution 精度 | Offset 偏移量 | Signal Min. Value(phys) 物理最小值 | Signal Max. Value(phys) 物理最大值 | Signal Min. Value(Hex) 总线最小值 | Signal Max. Value(Hex) 总线最大值 | Unit 单位 | Initial Value(Hex) 初始值 | Invalid Value(Hex) 无效值 | Signal Value Description(hex) 信号值描述 | Remark 备注
MOTOR_Ctrl_Cmd | 0x15 | 0x55 | EF(event_frame) | Enhanced | 8 | Motor_Control
[6 empty] | MOTOR_Move | 控制电机运动 |  | 0 | 0 | 8 | 1 | 0 | 0 | 3 | 0x0 | 0x3 |  | 0x0 |  | 0x0:电机立即停下 0x1:运动指定位置 0x2:一直运动 0x3:执行初始化
[6 empty] | MOTOR_Move_Dir | 电机运动方向 |  | 1 | 8 | 8 | 1 | 0 | 0 | 2 | 0x0 | 0x2 |  | 0x0 |  | 0x0:UNKNOWN 0x1:CW 0x2:CCW
[6 empty] | MOTOR_Move_Position | 电机运动位置 |  | 2 | 16 | 16 | 1 | 0 | 0 | 65535 | 0x0 | 0xffff |  | 0x0 |  | MOTOR_Control==1： 运动到指定位置（0x0-0xffff） | 低位在前
MOTOR_States_Cmd | 0x33 | 0x73 | UF(uncondition_frame) | Enhanced | 8 | Motor_States
[6 empty] | MOTOR_Current_Position | 电机当前位置 |  | 0 | 0 | 16 | 1 | 0 | 0 | 65535 | 0x0 | 0xffff |  | 0 |  | 电机当前位置 | 低位在前
[6 empty] | MOTOR_Position_Positive_Limit | 电机正极限位置 |  | 2 | 16 | 16 | 1 | 0 | 0 | 65535 | 0x0 | 0xffff |  | 1000 |  | 电机正极限位置 | 低位在前
[6 empty] | MOTOR_Position_Negative_Limit | 电机负极限位置 |  | 4 | 32 | 16 | 1 | 0 | 0 | 65535 | 0x0 | 0xffff |  | 0 |  | 电机负极限位置 | 低位在前
[6 empty] | MOTOR_Move_States | 电机运动状态 |  | 6 | 48 | 3 | 1 | 0 | 0 | 8 | 0 | 0x8 |  | 0 |  | 0x0:电机停止 0x1:电机运动 0x2:电机发生过堵转 0x3:电机开路 0x4:电机短路
[6 empty] | MOTOR_Voltage_States | 电机电压状态 |  | 6 | 51 | 2 | 1 | 0 | 0 | 3 | 0 | 0x3 |  | 0 |  | 0x0:电机电压正常 0x1:电机电压低 0x2:电机电压高 0x3:保留
[6 empty] | MOTOR_Temp_States | 电机温度状态 |  | 6 | 53 | 1 | 1 | 0 | 0 | 1 | 0 | 0x1 |  | 0 |  | 0x0:电机温度正常 0x1:电机温度高
[6 empty] | MOTOR_Init_States | 电机初始化状态 |  | 6 | 54 | 2 | 1 | 0 | 0 | 3 | 0 | 0x3 |  | 0 |  | 0x0:初始化完成 0x1:初始化中 0x2:初始化错误
[6 empty] | MOTOR_Bock_Back_Step | 电机堵转回退步数 |  | 7 | 56 | 8 | 1 | 0 | 0 | 255 | 0 | 0xff |  | 0
| 0x34 | 0xB4 | UF(uncondition_frame) | Enhanced | 8 | Motor_States2
[6 empty] | MOTOR_Temp_Value | 温度值 |  | 0 | 0 | 32 | 1 | 1 | 0 | 0xffffffff | 0 | 0xffffffff |  |  |  | 当前温度值，float类型，bytetofloat
[6 empty] | MOTOR_Vol_Value | 电压值 |  | 4 | 32 | 32 | 1 | 1 | 0 | 1xffffffff | 0 | 1xffffffff |  |  |  | 当前电压值，float类型，bytetofloat

## Schedule
Normal_Schedule
No. | Time[ms] | Delay[ms] | ID[dec] | ID[hex] | Frame | Cycle[ms]
1 | 0 | 20 | 51 | 0x33 | Motor_States | 100